## Sheet 1 - NEW-BOM-grids
NEW-BOM-grids
Footprint | Designator | Comment | LCSC | Description
603 | L1 | WE-CBF_0603 | C1002 | 200mA 1 450mΩ 600Ω@100MHz ±25% 0603 Ferrite Beads ROHS
1X03 | JP1,JP2 | M03PTH
2X3 | J15 | AVR_SPI_PRG_6PTH
ALPS_POT_VERTICAL_PS | R1,R2,R25,R26,R46,R5 | 10kB
ALPS_POT_VERTICAL_PS4 | R42 | 10kB
AVR_ICSP | J16 | M05X2PTH
C&K_D6R | SW1 | SW_MEC_5G_2LED
C0603 | C11,C13,C18,C3,C4,C5,C6,C9 | 100n | C14663 | 50V 100nF X7R ±10% 0603 Multilayer Ceramic Capacitors MLCC - SMD/SMT ROHS
C0603 | C10,C12,C14,C15,C16,C17 | 10n | C57112 | 50V 10nF X7R ±10% 0603 Multilayer Ceramic Capacitors MLCC - SMD/SMT ROHS
C0603 | C2,C7 | 18p | C1647 | 50V 18pF C0G ±5% 0603 Multilayer Ceramic Capacitors MLCC - SMD/SMT ROHS
C0603 | C8 | 470n | C1623 | 25V 470nF X7R ±10% 0603 Multilayer Ceramic Capacitors MLCC - SMD/SMT ROHS
Crystal_SMD_2520-4Pin_2.5x2.0mm | Q1 | 20MHz | C252261 | 20MHz SMD Crystal Resonator 12pF ±10ppm ±30ppm -40℃~+85℃ SMD2520-4P Crystals ROHS
DBZ_R-PDSO-G3 | IC2 | LM4040 5.0V | C202168 | 5V -40℃~+85℃@(TA) ±1% 85μA 15mA 150ppm/℃ Fixed SOT-23(SOT-23-3) Voltage References ROHS
FIDUCIAL-1X2 | F1,F2,F3,F4 | FIDUCIAL1X2
LED3MM | LED2,LED3,LED4 | LED3MM
LED_0603_1608Metric | D2,D3,D4 | LED | C125099 | 20mA 639nm Colorless transparence -55℃~+85℃ 631nm~631nm Red 130° 75mW 0603 Light Emitting Diodes (LED) ROHS
PANASONIC_C | C1,C19 | 22u | C128468 | -40℃~+105℃ 2000hrs@105℃ 22uF 5.8mm 16V 5mm ±20% SMD,5x5.8mm Aluminum Electrolytic Capacitors - SMD ROHS
PinHeader_2x03_P2.54mm_Horizontal_SMD | J17 | AVR_SPI_PRG_6PTH | C5149353 | SMD,P=2.54mm Pin Headers ROHS
R0603 | R43,R44,R45,R47,R48,R49 | 1.0k | C21190 | 1/10W Thick Film Resistors 75V ±1% ±100ppm/℃ -55℃~+155℃ 1kΩ 0603 Chip Resistor - Surface Mount ROHS
R0603 | R39,R4,R40,R41 | 100 | C22775 | 1/10W Thick Film Resistors 75V ±1% ±200ppm/℃ -55℃~+155℃ 100Ω 0603 Chip Resistor - Surface Mount ROHS
R0603 | R11,R13,R14,R15,R16,R17,R18,R19,R20,R21,R22,R23,R24,R27,R28,R29,R30,R31,R32,R33,R34,R35,R36,R37,R38,R9 | 100k | C25803 | 100mW Thick Film Resistors 75V ±100ppm/℃ ±1% -55℃~+155℃ 100kΩ 0603 Chip Resistor - Surface Mount ROHS
R0603 | R3,R6,R7,R8 | 10k | C25804 | 100mW Thick Film Resistors 75V ±100ppm/℃ ±1% -55℃~+155℃ 10kΩ 0603 Chip Resistor - Surface Mount ROHS
R0603 | R10,R12 | 1M | C22935 | 100mW Thick Film Resistors 75V ±100ppm/℃ ±1% -55℃~+155℃ 1MΩ 0603 Chip Resistor - Surface Mount ROHS
SO08 | IC3,IC4,IC5 | MCP6002 | C7377 | 0.6 V/us 2 1MHz 1.8V ~ 6V 100uA General Purpose SOIC-8_150mil Operational Amplifier ROHS
SO16 | IC6 | 74595D | C5947 | 2V~6V Tri-State 74HC ShiftRegister Serial to parallel, serial SOIC-16_150mil Registers ROHS
SOD123 | D1 | 1N5819HW | C8598 | 40V 600mV@1A 1A SOD-123 Schottky Barrier Diodes (SBD) ROHS
SOT223 | IC7 | LM1117-5.0 | C498151 | SOT-223 Linear Voltage Regulators (LDO) ROHS
SOT23-BEC | Q2,Q3 | MMBT3904 | C20526 | 40V 200mW 200mA 100@10mA,1V 300MHz 300mV@50mA,5mA NPN +150℃@(Tj) SOT-23(SOT-23-3) Bipolar Transistors - BJT ROHS
TQFP32-08 | IC1 | ATMEGA328P-AU | C14877 | AVR 20MHz FLASH 1.8V ~ 5.5V 8-Bit TQFP-32_7x7x08P ATMEL & AVR ROHS
WQP_PJ_301M6 | J1,J10,J11,J12,J13,J14,J2,J3,J4,J5,J6,J7,J8,J9 | PJ301WQP